## Raw
Rydberg Constant
RELATIVE TO CENTRAL MAXIMUM
|  | LOWER | UPPER |  |  | LOWER | UPPER
|  | degrees | minutes | combined |  | degrees | minutes | combined | mean | degrees | radians | m | sin(angle) | gradient
| initial | 122.5 | 7 | 122.6167
| rotations |  | 32.1167 | 77.1167
[5 empty] | 2 minutes overall |  |  |  | 167.1167
RED | m
| 0 | 167 | 4 | 167.0667 | 0 | 167 | 10 | 167.1667 | 167.1167 | -3.1264e-13 | 0 | 0 | 0
| -1 | 164 | 4 | 164.0667 | -1 | 164 | 10 | 164.1667 | 164.1167 | -3 | -0.05236 | -1 | -0.052336
| -2 | 161 | 7 | 161.1167 |  |  |  | 161.1167 | 161.1167 | -6 | -0.10472 | -2 | -0.10453
| -3 | 158 | 12 | 158.2 |  |  |  | 158.2 | 158.2 | -8.9167 | -0.15563 | -3 | -0.155
| -4 | 155 | 7 | 155.1167 |  |  |  | 155.1167 | 155.1167 | -12 | -0.20944 | -4 | -0.20791
| -5 | 152 | 2 | 152.0333 |  |  |  | 152.0333 | 152.0333 | -15.0833 | -0.26325 | -5 | -0.26022
| -6 | 148.5 | 29 | 148.9833 |  |  |  | 148.9833 | 148.9833 | -18.1333 | -0.31649 | -6 | -0.31123
| -7 | 145.5 | 15 | 145.75 |  |  |  | 145.75 | 145.75 | -21.3667 | -0.37292 | -7 | -0.36434
| -8 | 142.5 | 4 | 142.5667 |  |  |  | 142.5667 | 142.5667 | -24.55 | -0.42848 | -8 | -0.41549
| 1 | 170 | 7 | 170.1167 |  |  |  | 170.1167 | 170.1167 | 3 | 0.05236 | 1 | 0.052336
| 2 | 173 | 4 | 173.0667 |  |  |  | 173.0667 | 173.0667 | 5.95 | 0.10385 | 2 | 0.10366
| 3 | 176 | 4 | 176.0667 |  |  |  | 176.0667 | 176.0667 | 8.95 | 0.15621 | 3 | 0.15557
| 4 | 179 | 10 | 179.1667 |  |  |  | 179.1667 | 179.1667 | 12 | 0.20944 | 4 | 0.20791
| 5 | 182 | 14 | 182.2333 |  |  |  | 182.2333 | 182.2333 | 15.0667 | 0.26296 | 5 | 0.25994
| 6 | 185 | 26 | 185.4333 |  |  |  | 185.4333 | 185.4333 | 18.2667 | 0.31881 | 6 | 0.31344
CYAN | -1 | 164.5 | 28 | 164.9667 |  |  |  | 164.9667 | 164.9667 | -2.2 | -0.038397 | -1 | -0.038388
| -2 | 162.5 | 16 | 162.7667 |  |  |  | 162.7667 | 162.7667 | -4.4 | -0.076794 | -2 | -0.076719
| -3 | 160.5 | 1 | 160.5167 |  |  |  | 160.5167 | 160.5167 | -6.65 | -0.11606 | -3 | -0.1158
| -4 | 158 | 17 | 158.2833 |  |  |  | 158.2833 | 158.2833 | -8.8833 | -0.15504 | -4 | -0.15442
| -5 | 156 | 3 | 156.05 |  |  |  | 156.05 | 156.05 | -11.1167 | -0.19402 | -5 | -0.19281
| -6 | 153.5 | 21 | 153.85 |  |  |  | 153.85 | 153.85 | -13.3167 | -0.23242 | -6 | -0.23033
| -7 | 151.5 | 2 | 151.5333 |  |  |  | 151.5333 | 151.5333 | -15.6333 | -0.27285 | -7 | -0.26948
| -8 | 149 | 17 | 149.2833 |  |  |  | 149.2833 | 149.2833 | -17.8833 | -0.31212 | -8 | -0.30708
| 1 | 169 | 29 | 169.4833 |  |  |  | 169.4833 | 169.4833 | 2.3167 | 0.040433 | 1 | 0.040422
| 2 | 171.5 | 8 | 171.6333 |  |  |  | 171.6333 | 171.6333 | 4.4667 | 0.077958 | 2 | 0.077879
| 3 | 173.5 | 21 | 173.85 |  |  |  | 173.85 | 173.85 | 6.6833 | 0.11665 | 3 | 0.11638
| 4 | 176 | 6 | 176.1 |  |  |  | 176.1 | 176.1 | 8.9333 | 0.15592 | 4 | 0.15529
| 5 | 178 | 18 | 178.3 |  |  |  | 178.3 | 178.3 | 11.1333 | 0.19431 | 5 | 0.19309
| 6 | 180.5 | 2 | 180.5333 |  |  |  | 180.5333 | 180.5333 | 13.3667 | 0.23329 | 6 | 0.23118
VIOLET | -1 | 165 | 14 | 165.2333 |  |  |  | 165.2333 | 165.2333 | -1.9333 | -0.033743 | -1 | -0.033737
*blue | -2 | 163 | 15 | 163.25 |  |  |  |  | 163.25 | -3.9167 | -0.068359 | -2 | -0.068306
*** | -3 | 161 | 7 | 161.1167 |  |  |  |  | 161.1167 | -6.05 | -0.10559 | -3 | -0.1054
2nd R 3rd V | -4 | 159 | 19 | 159.3167 |  |  |  |  | 159.3167 | -7.85 | -0.13701 | -4 | -0.13658
| -5 | 157 | 16 | 157.2667 |  |  |  |  | 157.2667 | -9.9 | -0.17279 | -5 | -0.17193
| -6 | 155 | 16 | 155.2667 |  |  |  |  | 155.2667 | -11.9 | -0.20769 | -6 | -0.2062
| 1 | 169 | 9 | 169.15 |  |  |  |  | 169.15 | 1.9833 | 0.034616 | 1 | 0.034609
| 2 | 171 | 8 | 171.1333 |  |  |  |  | 171.1333 | 3.9667 | 0.069231 | 2 | 0.069176
| 3 | 173 | 3 | 173.05 |  |  |  |  | 173.05 | 5.8833 | 0.10268 | 3 | 0.1025
| 4 | 175 | 6 | 175.1 |  |  |  |  | 175.1 | 7.9333 | 0.13846 | 4 | 0.13802
| 5 | 177 | 4 | 177.0667 |  |  |  |  | 177.0667 | 9.9 | 0.17279 | 5 | 0.17193
| 6 | 179 | 9 | 179.15 |  |  |  |  | 179.15 | 11.9833 | 0.20915 | 6 | 0.20763

## Lab Book
Rydberg Constant
m | degrees | minutes | angle/° | angle from central maxima/° | angle from central maxima/rad | sin(angle) | minimum fringe angle/rad | maximum fringe angle/rad | sin(min angle) | sin (angle) | sin(max angle) | m | sin(angle) | error_below | error_above
Red
1 | 170 | 7 | 170.1167 | 3 | 0.05236 | 0.052336 | 0.051487 | 0.053233 | 0.051464 | 0.052336 | 0.053207 | 1 | 0.052336 | 0.00087149 | 0.00087145
2 | 173 | 4 | 173.0667 | 5.95 | 0.10385 | 0.10366 | 0.10297 | 0.10472 | 0.10279 | 0.10366 | 0.10453 | 2 | 0.10366 | 0.000868 | 0.00086792
3 | 176 | 4 | 176.0667 | 8.95 | 0.15621 | 0.15557 | 0.15533 | 0.15708 | 0.15471 | 0.15557 | 0.15643 | 3 | 0.15557 | 0.0008621 | 0.00086198
4 | 179 | 10 | 179.1667 | 12.05 | 0.21031 | 0.20877 | 0.20944 | 0.21118 | 0.20791 | 0.20877 | 0.20962 | 4 | 0.20877 | 0.00085352 | 0.00085336
5 | 182 | 14 | 182.2333 | 15.1167 | 0.26384 | 0.26079 | 0.26296 | 0.26471 | 0.25994 | 0.26079 | 0.26163 | 5 | 0.26079 | 0.00084257 | 0.00084237
6 | 185 | 26 | 185.4333 | 18.3167 | 0.31969 | 0.31427 | 0.31881 | 0.32056 | 0.31344 | 0.31427 | 0.3151 | 6 | 0.31427 | 0.00082857 | 0.00082833
0 | 167 | 7 | 167.1167 | 0 | 0 | 0 | -0.00087266 | 0.00087266 | -0.00087266 | 0 | 0.00087266 | 0 | 0 | 0.00087266 | 0.00087266
-1 | 164 | 7 | 164.1167 | -3 | -0.05236 | -0.052336 | -0.053233 | -0.051487 | -0.053207 | -0.052336 | -0.051464 | -1 | -0.052336 | 0.00087145 | 0.00087149
-2 | 161 | 7 | 161.1167 | -6 | -0.10472 | -0.10453 | -0.10559 | -0.10385 | -0.1054 | -0.10453 | -0.10366 | -2 | -0.10453 | 0.00086784 | 0.00086792
-3 | 158 | 12 | 158.2 | -8.9167 | -0.15563 | -0.155 | -0.1565 | -0.15475 | -0.15586 | -0.155 | -0.15414 | -3 | -0.155 | 0.00086206 | 0.00086218
-4 | 155 | 7 | 155.1167 | -12 | -0.20944 | -0.20791 | -0.21031 | -0.20857 | -0.20877 | -0.20791 | -0.20706 | -4 | -0.20791 | 0.00085352 | 0.00085367
-5 | 152 | 2 | 152.0333 | -15.0833 | -0.26325 | -0.26022 | -0.26413 | -0.26238 | -0.26107 | -0.26022 | -0.25938 | -5 | -0.26022 | 0.0008425 | 0.0008427
-6 | 148.5 | 29 | 148.9833 | -18.1333 | -0.31649 | -0.31123 | -0.31736 | -0.31561 | -0.31206 | -0.31123 | -0.3104 | -6 | -0.31123 | 0.0008292 | 0.00082944
-7 | 145.5 | 15 | 145.75 | -21.3667 | -0.37292 | -0.36434 | -0.37379 | -0.37205 | -0.36515 | -0.36434 | -0.36352 | -7 | -0.36434 | 0.00081255 | 0.00081282
-8 | 142.5 | 4 | 142.5667 | -24.55 | -0.42848 | -0.41549 | -0.42935 | -0.42761 | -0.41628 | -0.41549 | -0.41469 | -8 | -0.41549 | 0.00079362 | 0.00079393
m | degrees | minutes | angle/° | angle from central maxima/° | angle from central maxima/rad | sin(angle) | minimum fringe angle/rad | maximum fringe angle/rad | sin(min angle) | sin (angle) | sin(max angle) | m | sin(angle) | error_below | error_above
Cyan
1 | 169 | 29 | 169.4833 | 2.3667 | 0.041306 | 0.041294 | 0.040433 | 0.042179 | 0.040422 | 0.041294 | 0.042166 | 1 | 0.041294 | 0.00087194 | 0.0008719
2 | 171.5 | 8 | 171.6333 | 4.5167 | 0.078831 | 0.078749 | 0.077958 | 0.079703 | 0.077879 | 0.078749 | 0.079619 | 2 | 0.078749 | 0.00086998 | 0.00086992
3 | 173.5 | 21 | 173.85 | 6.7333 | 0.11752 | 0.11725 | 0.11665 | 0.11839 | 0.11638 | 0.11725 | 0.11812 | 3 | 0.11725 | 0.00086669 | 0.0008666
4 | 176 | 6 | 176.1 | 8.9833 | 0.15679 | 0.15615 | 0.15592 | 0.15766 | 0.15529 | 0.15615 | 0.15701 | 4 | 0.15615 | 0.00086202 | 0.0008619
5 | 178 | 18 | 178.3 | 11.1833 | 0.19519 | 0.19395 | 0.19431 | 0.19606 | 0.19309 | 0.19395 | 0.19481 | 5 | 0.19395 | 0.00085617 | 0.00085602
6 | 180.5 | 2 | 180.5333 | 13.4167 | 0.23417 | 0.23203 | 0.23329 | 0.23504 | 0.23118 | 0.23203 | 0.23288 | 6 | 0.23203 | 0.00084894 | 0.00084876
0 | 167 | 7 | 167.1167 | 0 | 0 | 0 | -0.00087266 | 0.00087266 | -0.00087266 | 0 | 0.00087266 | 0 | 0 | 0.00087266 | 0.00087266
-1 | 164.5 | 28 | 164.9667 | -2.15 | -0.037525 | -0.037516 | -0.038397 | -0.036652 | -0.038388 | -0.037516 | -0.036644 | -1 | -0.037516 | 0.00087204 | 0.00087206
-2 | 162.5 | 16 | 162.7667 | -4.35 | -0.075922 | -0.075849 | -0.076794 | -0.075049 | -0.076719 | -0.075849 | -0.074979 | -2 | -0.075849 | 0.00087012 | 0.00087018
-3 | 160.5 | 1 | 160.5167 | -6.6 | -0.11519 | -0.11494 | -0.11606 | -0.11432 | -0.1158 | -0.11494 | -0.11407 | -3 | -0.11494 | 0.00086684 | 0.00086692
-4 | 158 | 17 | 158.2833 | -8.8333 | -0.15417 | -0.15356 | -0.15504 | -0.1533 | -0.15442 | -0.15356 | -0.1527 | -4 | -0.15356 | 0.00086226 | 0.00086237
-5 | 156 | 3 | 156.05 | -11.0667 | -0.19315 | -0.19195 | -0.19402 | -0.19228 | -0.19281 | -0.19195 | -0.19109 | -5 | -0.19195 | 0.00085636 | 0.00085651
-6 | 153.5 | 21 | 153.85 | -13.2667 | -0.23155 | -0.22948 | -0.23242 | -0.23067 | -0.23033 | -0.22948 | -0.22863 | -6 | -0.22948 | 0.00084929 | 0.00084946
-7 | 151.5 | 2 | 151.5333 | -15.5833 | -0.27198 | -0.26864 | -0.27285 | -0.27111 | -0.26948 | -0.26864 | -0.2678 | -7 | -0.26864 | 0.00084048 | 0.00084069
-8 | 149 | 17 | 149.2833 | -17.8333 | -0.31125 | -0.30625 | -0.31212 | -0.31038 | -0.30708 | -0.30625 | -0.30542 | -8 | -0.30625 | 0.00083062 | 0.00083085
m | degrees | minutes | angle/° | angle from central maxima/° | angle from central maxima/rad | sin(angle) | minimum fringe angle/rad | maximum fringe angle/rad | sin(min angle) | sin (angle) | sin(max angle) | m | sin(angle) | error_below | error_above
Blue
-1 | 165 | 14 | 165.2333 | -1.8833 | -0.03287 | -0.032864 | -0.033743 | -0.031998 | -0.033737 | -0.032864 | -0.031992 | -1 | -0.032864 | 0.00087218 | 0.00087221
-2 | 163 | 15 | 163.25 | -3.8667 | -0.067486 | -0.067435 | -0.068359 | -0.066613 | -0.068306 | -0.067435 | -0.066564 | -2 | -0.067435 | 0.00087065 | 0.0008707
-3 | 161 | 7 | 161.1167 | -6 | -0.10472 | -0.10453 | -0.10559 | -0.10385 | -0.1054 | -0.10453 | -0.10366 | -3 | -0.10453 | 0.00086784 | 0.00086792
-4 | 159 | 19 | 159.3167 | -7.8 | -0.13614 | -0.13572 | -0.13701 | -0.13526 | -0.13658 | -0.13572 | -0.13485 | -4 | -0.13572 | 0.00086454 | 0.00086464
-5 | 157 | 16 | 157.2667 | -9.85 | -0.17191 | -0.17107 | -0.17279 | -0.17104 | -0.17193 | -0.17107 | -0.17021 | -5 | -0.17107 | 0.00085974 | 0.00085987
-6 | 155 | 16 | 155.2667 | -11.85 | -0.20682 | -0.20535 | -0.20769 | -0.20595 | -0.2062 | -0.20535 | -0.2045 | -6 | -0.20535 | 0.00085399 | 0.00085414
0 | 167 | 7 | 167.1167 | 3.1264e-13 | 5.4566e-15 | 5.4566e-15 | -0.00087266 | 0.00087266 | -0.00087266 | 5.4566e-15 | 0.00087266 | 0 | 5.4566e-15 | 0.00087266 | 0.00087266
1 | 169 | 9 | 169.15 | 2.0333 | 0.035488 | 0.035481 | 0.034616 | 0.036361 | 0.034609 | 0.035481 | 0.036353 | 1 | 0.035481 | 0.00087213 | 0.0008721
2 | 171 | 8 | 171.1333 | 4.0167 | 0.070104 | 0.070047 | 0.069231 | 0.070977 | 0.069176 | 0.070047 | 0.070917 | 2 | 0.070047 | 0.00087055 | 0.00087049
3 | 173 | 3 | 173.05 | 5.9333 | 0.10356 | 0.10337 | 0.10268 | 0.10443 | 0.1025 | 0.10337 | 0.10424 | 3 | 0.10337 | 0.00086803 | 0.00086795
4 | 175 | 6 | 175.1 | 7.9833 | 0.13934 | 0.13889 | 0.13846 | 0.14021 | 0.13802 | 0.13889 | 0.13975 | 4 | 0.13889 | 0.00086426 | 0.00086415
5 | 177 | 4 | 177.0667 | 9.95 | 0.17366 | 0.17279 | 0.17279 | 0.17453 | 0.17193 | 0.17279 | 0.17365 | 5 | 0.17279 | 0.0008596 | 0.00085947
6 | 179 | 9 | 179.15 | 12.0333 | 0.21002 | 0.20848 | 0.20915 | 0.21089 | 0.20763 | 0.20848 | 0.20933 | 6 | 0.20848 | 0.00085357 | 0.00085341

## Red
1 | 0.052336 | 0.00087149 | 0.00087145
2 | 0.10366 | 0.000868 | 0.00086792
3 | 0.15557 | 0.0008621 | 0.00086198
4 | 0.20877 | 0.00085352 | 0.00085336
5 | 0.26079 | 0.00084257 | 0.00084237
6 | 0.31427 | 0.00082857 | 0.00082833
0 | 0 | 0.00087266 | 0.00087266
-1 | -0.052336 | 0.00087145 | 0.00087149
-2 | -0.10453 | 0.00086784 | 0.00086792
-3 | -0.155 | 0.00086206 | 0.00086218
-4 | -0.20791 | 0.00085352 | 0.00085367
-5 | -0.26022 | 0.0008425 | 0.0008427
-6 | -0.31123 | 0.0008292 | 0.00082944
-7 | -0.36434 | 0.00081255 | 0.00081282
-8 | -0.41549 | 0.00079362 | 0.00079393

## Cyan
1 | 0.041294 | 0.00087194 | 0.0008719
2 | 0.078749 | 0.00086998 | 0.00086992
3 | 0.11725 | 0.00086669 | 0.0008666
4 | 0.15615 | 0.00086202 | 0.0008619
5 | 0.19395 | 0.00085617 | 0.00085602
6 | 0.23203 | 0.00084894 | 0.00084876
0 | 0 | 0.00087266 | 0.00087266
-1 | -0.037516 | 0.00087204 | 0.00087206
-2 | -0.075849 | 0.00087012 | 0.00087018
-3 | -0.11494 | 0.00086684 | 0.00086692
-4 | -0.15356 | 0.00086226 | 0.00086237
-5 | -0.19195 | 0.00085636 | 0.00085651
-6 | -0.22948 | 0.00084929 | 0.00084946
-7 | -0.26864 | 0.00084048 | 0.00084069
-8 | -0.30625 | 0.00083062 | 0.00083085

## Violet
1 | 0.052336 | 0.00087149 | 0.00087145
2 | 0.10366 | 0.000868 | 0.00086792
3 | 0.15557 | 0.0008621 | 0.00086198
4 | 0.20877 | 0.00085352 | 0.00085336
5 | 0.26079 | 0.00084257 | 0.00084237
6 | 0.31427 | 0.00082857 | 0.00082833
0 | 0 | 0.00087266 | 0.00087266
-1 | -0.052336 | 0.00087145 | 0.00087149
-2 | -0.10453 | 0.00086784 | 0.00086792
-3 | -0.155 | 0.00086206 | 0.00086218
-4 | -0.20791 | 0.00085352 | 0.00085367
-5 | -0.26022 | 0.0008425 | 0.0008427
-6 | -0.31123 | 0.0008292 | 0.00082944
-7 | -0.36434 | 0.00081255 | 0.00081282
-8 | -0.41549 | 0.00079362 | 0.00079393